## Koszt. ofertowy
Nr. | Podstawa | Opis | J.m. | Ilość | Krot-ność | Cena jedn. | Wartość
| Element | Remont chodnika przy budynku os. A. Krajowej 6 w Jarosławiu - dz. nr 3630/21, 27
1. | KNR 2-31 0815-02 | Rozebranie chodników, wysepek przystankowych i przejść dla pieszych z płyt betonowych 50x50x7 cm na podsypce piaskowej | m2 | 132.9 | 1 |  | 0
2. | KNR 2-31 0814-02 | Rozebranie obrzeży 8x30 cm na podsypce piaskowej | m | 95.36 | 1 |  | 0
3. | KNR 04-01-0108--0900 | Wywiezienie płytek z rozbiórki samochodami na odległość do 3 km (miejsce wskazane przez inwestora) | m3 | 6.51 | 1 |  | 0
4. | KNR 4-01 0108-1100 | Wywiezienie gruzu spryzmowanego samochodami samowyładowczymi na odległość do 5 km | m3 | 5.08 | 1 |  | 0
5. | KNNR 00-01-0301-0200 | Wykopy z załadunkiem i transportem na odległość do 5 km. (grunt kat. III) | m3 | 52.4 | 1 |  | 0
6. | KNNR 00-06-0103-0100 | Profilowanie i zagęszczanie podłoża wykonywane ręcznie w gruncie kat. II-IV pod warstwy konstrukcyjne nawierzchni | m2 | 131 | 1 |  | 0
7. | KNR 02-31-0401-0400 | Rowki 30x30 pod obrzeża w gruncie kat. III-IV | m | 94.56 | 1 |  | 0
8. | KNNR 6 0404-05 | Obrzeża betonowe o wymiarach 30x8 cm na podsypce cementowo-piaskowej, spoiny wypełnione zaprawą cementową - analogia krawężnik 8x25 | m | 94.56 | 1 |  | 0
9. | KNR 2-31 0407-06 | Obrzeża betonowe - dodatek za ustawienie na łukach o promieniu do 10 m | m | 5.64 | 1 |  | 0
10. | KNNR 6 0104-01 | Warstwy odsączające zagęszczane mechanicznie o gr.10 cm | m2 | 131 | 1 |  | 0
11. | KNNR 6 0112-01 | Warstwa górna podbudowy z kruszyw naturalnych gr. 20 cm (pospółka) | m2 | 14.95 | 1 |  | 0
12. | KNNR 6 0113-02 | Warstwa górna podbudowy z kruszyw łamanych gr. 20 cm - pow. wzmocniona | m2 | 116.05 | 1 |  | 0
13. | KNNR 6 0502-02 | Chodniki z szarej kostki brukowej betonowej grubości 6 cm na podsypce cementowo-piaskowej z wypełnieniem spoin piaskiem - z dwoma pasami kostki czerwonej "Holland" | m2 | 131 | 1 |  | 0
14. | Kalk własna | Ręczne plantowanie powierzchni gruntu z nawiezieniem humusu i obsianiem trawą | m2 | 47.28 | 1 |  | 0
15. | KNR 2-31 1406-03 | Regulacja pionowa studzienek dla włazów kanałowych | szt. | 6 | 1 |  | 0
| Razem wartość elementu z narzutami | [5 empty] | 0
| Podatek VAT 23 % | [5 empty] | 0
| Ogółem wartość (brutto) | [5 empty] | 0

## Przedmiar (hidden)
Nr. | Podstawa | Opis | J.m. | Ilość | Krot-ność
| Element | Remont chodnika przy budynku os. A. Krajowej 6 w Jarosławiu - dz. nr 3630/21, 27
1. | KNR 2-31 0815-02 | Rozebranie chodników, wysepek przystankowych i przejść dla pieszych z płyt betonowych 50x50x7 cm na podsypce piaskowej | m2 | 132.9 | 1
2. | KNR 2-31 0814-02 | Rozebranie obrzeży 8x30 cm na podsypce piaskowej
|  | 4+2,84+3,03+13,82+1,4+1,58+10,64+1,02+1,23+9,66+46,14=95,36 | m | 95.36 | 1
3. | KNR 04-01-0108--0900 | Wywiezienie płytek z rozbiórki samochodami na odległość do 3 km (miejsce wskazane przez inwestora)
|  | 132,9*0,7*0,07=6,51 | m3 | 6.51 | 1
4. | KNR 4-01 0108-1100 | Wywiezienie gruzu spryzmowanego samochodami samowyładowczymi na odległość do 5 km
z poz.1. 132,9*0,3*0,07=2,79
z poz.2. 95,36*0,3*0,08=2,29
|  | Razem = 5,08 | m3 | 5.08 | 1
5. | KNNR 00-01-0301-0200 | Wykopy z załadunkiem i transportem na odległość do 5 km. (grunt kat. III)
|  | 131*0,4=52,40 | m3 | 52.4 | 1
6. | KNNR 00-06-0103-0100 | Profilowanie i zagęszczanie podłoża wykonywane ręcznie w gruncie kat. II-IV pod warstwy konstrukcyjne nawierzchni | m2 | 131 | 1
7. | KNR 02-31-0401-0400 | Rowki 30x30 pod obrzeża w gruncie kat. III-IV
|  | 3,58+0,94*6+2,25+2,42+12,92+0,8+0,97+9,69+0,42+0,62+9,19+46,06=94,56 | m | 94.56 | 1
8. | KNNR 6 0404-05 | Obrzeża betonowe o wymiarach 30x8 cm na podsypce cementowo-piaskowej, spoiny wypełnione zaprawą cementową - analogia krawężnik 8x25 | m | 94.56 | 1
9. | KNR 2-31 0407-06 | Obrzeża betonowe - dodatek za ustawienie na łukach o promieniu do 10 m
|  | 0,94*6=5,64 | m | 5.64 | 1
10. | KNNR 6 0104-01 | Warstwy odsączające zagęszczane mechanicznie o gr.10 cm | m2 | 131 | 1
11. | KNNR 6 0112-01 | Warstwa górna podbudowy z kruszyw naturalnych gr. 20 cm (pospółka)
|  | 131-116,05=14,95 | m2 | 14.95 | 1
12. | KNNR 6 0113-02 | Warstwa górna podbudowy z kruszyw łamanych gr. 20 cm - pow. wzmocniona
|  | (3,58+3,8+12,92+3,8+9,69+3,8+9,19+46,06)/2*2,5=116,05 | m2 | 116.05 | 1
13. | KNNR 6 0502-02 | Chodniki z szarej kostki brukowej betonowej grubości 6 cm na podsypce cementowo-piaskowej z wypełnieniem spoin piaskiem - z dwoma pasami kostki czerwonej "Holland" | m2 | 131 | 1
14. | Kalk własna | Ręczne plantowanie powierzchni gruntu z nawiezieniem humusu i obsianiem trawą
|  | (3,58+0,94*6+2,25+2,42+12,92+0,8+0,97+9,69+0,42+0,62+9,19+46,06)*0,5=47,28 | m2 | 47.28 | 1
15. | KNR 2-31 1406-03 | Regulacja pionowa studzienek dla włazów kanałowych | szt. | 6 | 1