## Koszt. ofertowy
Nr. | Podstawa | Opis | J.m. | Ilość | Krot-ność | Cena jedn. | Wartość
| Element | Remont chodnika przy bud. os. Kombatantów 9 w Jarosławiu - dz. nr 2848/15; 2862/3
1. | KNR 2-31 0815-02 | Rozebranie chodników, wysepek przystankowych i przejść dla pieszych z płyt betonowych 50x50x7 cm na podsypce piaskowej | m2 | 45.5 | 1 |  | 0
2. | KNR 2-31 0814-02 | Rozebranie obrzeży 8x30 cm na podsypce piaskowej | m | 43.86 | 1 |  | 0
3. | KNR 04-01-0108--0900 | Wywiezienie płytek z rozbiórki samochodami na odległość do 3 km (miejsce wskazane przez inwestora) | m3 | 2.23 | 1 |  | 0
4. | KNR 4-01 0108-1100 | Wywiezienie gruzu spryzmowanego samochodami samowyładowczymi na odległość do 5 km | m3 | 2.01 | 1 |  | 0
5. | KNNR 00-01-0301-0200 | Wykopy z załadunkiem i transportem na odległość do 5 km. (grunt kat. III) | m3 | 13.88 | 1 |  | 0
6. | KNNR 00-06-0103-0100 | Profilowanie i zagęszczanie podłoża wykonywane ręcznie w gruncie kat. II-IV pod warstwy konstrukcyjne nawierzchni | m2 | 34.7 | 1 |  | 0
7. | KNR 02-31-0401-0400 | Rowki 30x30 pod obrzeża w gruncie kat. III-IV | m | 41.32 | 1 |  | 0
8. | KNNR 6 0404-05 | Obrzeża betonowe o wymiarach 30x8 cm na podsypce cementowo-piaskowej, spoiny wypełnione zaprawą cementową - analogia krawężnik 8x25 | m | 41.32 | 1 |  | 0
9. | KNNR 6 0104-01 | Warstwy odsączające zagęszczane mechanicznie o gr.10 cm | m2 | 34.7 | 1 |  | 0
10. | KNNR 6 0112-01 | Warstwa górna podbudowy z kruszyw naturalnych gr. 20 cm (pospółka) | m2 | 34.7 | 1 |  | 0
11. | KNNR 6 0502-02 | Chodniki z szarej kostki brukowej betonowej grubości 6 cm na podsypce cementowo-piaskowej z wypełnieniem spoin piaskiem - z kostki "Holland" | m2 | 34.7 | 1 |  | 0
12. | Kalk własna | Ręczne plantowanie powierzchni gruntu z nawiezieniem humusu i obsianiem trawą | m2 | 24.25 | 1 |  | 0
| Razem wartość elementu z narzutami | [5 empty] | 0
| Podatek VAT 23 % | [5 empty] | 0
| Ogółem wartość (brutto) | [5 empty] | 0

## Przedmiar (hidden)
Nr. | Podstawa | Opis | J.m. | Ilość | Krot-ność
| Element | Remont chodnika przy bud. os. Kombatantów 9 w Jarosławiu - dz. nr 2848/15; 2862/3
1. | KNR 2-31 0815-02 | Rozebranie chodników, wysepek przystankowych i przejść dla pieszych z płyt betonowych 50x50x7 cm na podsypce piaskowej | m2 | 45.5 | 1
2. | KNR 2-31 0814-02 | Rozebranie obrzeży 8x30 cm na podsypce piaskowej
|  | 21,18+3,08+3,38+16,22=43,86 | m | 43.86 | 1
3. | KNR 04-01-0108--0900 | Wywiezienie płytek z rozbiórki samochodami na odległość do 3 km (miejsce wskazane przez inwestora)
|  | 45,5*0,7*0,07=2,23 | m3 | 2.23 | 1
4. | KNR 4-01 0108-1100 | Wywiezienie gruzu spryzmowanego samochodami samowyładowczymi na odległość do 5 km
z poz. 1. 45,5*0,3*0,07=0,96
z poz. 2. 43,86*0,3*0,08=1,05
|  | Razem=2,01 | m3 | 2.01 | 1
5. | KNNR 00-01-0301-0200 | Wykopy z załadunkiem i transportem na odległość do 5 km. (grunt kat. III)
|  | 34,7*0,4=13,88 | m3 | 13.88 | 1
6. | KNNR 00-06-0103-0100 | Profilowanie i zagęszczanie podłoża wykonywane ręcznie w gruncie kat. II-IV pod warstwy konstrukcyjne nawierzchni | m2 | 34.7 | 1
7. | KNR 02-31-0401-0400 | Rowki 30x30 pod obrzeża w gruncie kat. III-IV
|  | 21,17+19,53+0,62=41,32 | m | 41.32 | 1
8. | KNNR 6 0404-05 | Obrzeża betonowe o wymiarach 30x8 cm na podsypce cementowo-piaskowej, spoiny wypełnione zaprawą cementową - analogia krawężnik 8x25 | m | 41.32 | 1
9. | KNNR 6 0104-01 | Warstwy odsączające zagęszczane mechanicznie o gr.10 cm | m2 | 34.7 | 1
10. | KNNR 6 0112-01 | Warstwa górna podbudowy z kruszyw naturalnych gr. 20 cm (pospółka) | m2 | 34.7 | 1
11. | KNNR 6 0502-02 | Chodniki z szarej kostki brukowej betonowej grubości 6 cm na podsypce cementowo-piaskowej z wypełnieniem spoin piaskiem - z kostki "Holland" | m2 | 34.7 | 1
12. | Kalk własna | Ręczne plantowanie powierzchni gruntu z nawiezieniem humusu i obsianiem trawą
|  | 21,17*0,5+19,53*0,7=24,25 | m2 | 24.25 | 1